## GeneralSpec
Bixler2
General Aircraft Data
SI Unit |  |  | Imperial Unit
Mass | 0.8 | kg | 1.7637 | lb
CG_x | 0.08 | m | 0.26247 | ft
CG_z | -0.035 | m | -0.11483 | ft
Ixx | 0.05607 | kg*m2 | 1.3306 | lb*ft2
Iyy | 0.035254 | kg*m2 | 0.83659 | lb*ft2
Izz | 0.026794 | kg*m2 | 0.63583 | lb*ft2
Ref.Area | 0.25948 | m2 | 2.793 | ft2
Ref.Span | 1.51 | m | 4.9541 | ft
Ref.Chord | 0.017892 | m | 0.058701 | ft
0
General Shape Data | [8 empty] | General Shape Data
< Origin at LE of MainWing > | [8 empty] | < Origin at C.G. >
MainWing | NACA1711 | [7 empty] | MainWing
LE_x | 0 | m | 0.29528 | ft |  |  |  |  | LE_x | -0.08 | m
LE_z | 0 | m | 0.13123 | ft |  |  |  |  | LE_z | 0.035 | m
Tilted | 2 | D | [6 empty] | Tilted |  | DEG
Aileron |  |  | Chord |  | C.S.Length |  | L per Chord
From | 0.265 | m | 0.195 | m | 0.05 | m | 25.64% | %
To | 0.58 | m | 0.1575 | m | 0.04 | m | 25.4% | %
Flap |  |  | Chord |  | C.S.Length |  | L per Chord
From | 0.0375 | m | 0.195 | m | 0.05 | m | 25.64% | %
To | 0.265 | m | 0.195 | m | 0.05 | m | 25.64% | %
Elevator | NACA0015 | [7 empty] | Elevator
LE_x | 0.57 | m | 0.55774 | ft |  |  |  |  | LE_x | 0.49 | m
LE_z | -0.06 | m | 0.10663 | ft |  |  |  |  | LE_z | -0.025 | m
Tilted | 0 | D | Chord |  | C.S.Length |  | L per Chord |  | Tilted |  | DEG
From | 0 | m | 0.105 | m | 0.04 | m | 38.1% | %
To | 0.17 | m | 0.09 | m | 0.0325 | m | 36.11% | %
Rudder | NACA0010 | [7 empty] | Rudder
LE_x | 0.51 | m | 1.6732 | ft |  |  |  |  | LE_x | 0.43 | m
LE_z | -0.04 | m | -0.13123 | ft |  |  |  |  | LE_z | -0.005 | m
Tilted | 0 | D | Chord |  | C.S.Length |  | L per Chord |  | Tilted |  | DEG
From | 0.01 | m | 0.135 | m | 0.035 | m | 25.93% | %
To | 0.14 | m | 0.08 | m | 0.025 | m | 31.25% | %
| 0.295 |  | 0.089916

## WingSpec
MainWing |  |  |  |  | Elevator |  |  |  |  | Rudder
x | z | tilt |  |  | x | z | tilt |  |  | x | z | tilt
0 | 0 | 2 |  |  | 0.57 | -0.06 | 0 |  |  | 0.51 | -0.06 | 0
Exact |  |  |  |  | Exact |  |  |  |  | Exact
Spen wise | Chord | Offset | Dihedral |  | Spen wise | Chord | Offset | Dihedral |  | Spen wise | Chord | Offset | Dihedral
0 | 0.195 | 0 | 0 | 0.63976 | 0 | 0.105 | 0 | 0 | 0.34449 | 0 | 0.16 | 0 | 0 | 0.52493
0.265 | 0.195 | 0 | 1 | 0.63976 | 0.13 | 0.1 | 0 | 0 | 0.32808 | 0.015 | 0.14 | 0.02 | 0 | 0.45932
0.265 | 0.195 | 0 | 1 | 0.63976 | 0.17 | 0.09 | 0.005 | 0 | 0.29528 | 0.045 | 0.135 | 0.025 | 0 | 0.44291
0.43 | 0.185 | 0.01 | 1 | 0.60696 | 0.17 | 0.09 | 0.005 | 0 | 0.29528 | 0.085 | 0.12 | 0.04 | 0 | 0.3937
0.515 | 0.175 | 0.02 | 1 | 0.57415 | 0.19 | 0.085 | 0.01 | 0 | 0.27887 | 0.11 | 0.11 | 0.05 | 0 | 0.36089
0.58 | 0.16 | 0.03 | 10 | 0.52493 | 0.205 | 0.08 | 0.02 | 0 | 0.26247 | 0.125 | 0.1 | 0.06 | 0 | 0.32808
0.58 | 0.16 | 0.03 | 10 | 0.52493 | 0.215 | 0.073 | 0.03 | 0 | 0.2395 | 0.14 | 0.085 | 0.075 | 0 | 0.27887
0.63 | 0.145 | 0.05 | 20 | 0.47572 | 0.22 | 0.067 | 0.038 | 0 | 0.21982 | 0.15 | 0.075 | 0.085 | 0 | 0.24606
0.68 | 0.115 | 0.08 | 30 | 0.3773 | 0.225 | 0.057 | 0.048 | 0 | 0.18701 | 0.16 | 0.06 | 0.1 | 0 | 0.19685
0.705 | 0.1 | 0.096 | 40 | 0.32808 | 0.23 | 0.04 | 0.06 | 0 | 0.13123 | 0.17 | 0.04 | 0.125 | 0 | 0.13123
0.73 | 0.08 | 0.118 | 45 | 0.26247 |  |  |  |  | 0 |  |  |  |  | 0
0.74 | 0.07 | 0.128 | 50 | 0.22966 |  |  |  |  | 0 |  |  |  |  | 0
0.755 | 0.025 | 0.165 |  | 0.082021 |  |  |  |  | 0 |  |  |  |  | 0
x | z | tilt |  |  | x | z | tilt |  |  | x | z | tilt
0 | 0 | 2 |  |  | 0.57 | -0.06 | 0 |  |  | 0.53 | -0.06 | 0 | 0.065617
Approximate |  |  |  |  | Approximate |  |  |  |  | Approximate
Spen wise | Chord | Offset | Dihedral |  | Spen wise | Chord | Offset | Dihedral |  | Spen wise | Chord | Offset | Dihedral
0 | 0.195 | 0 | 0 | 0.63976 | 0 | 0.105 | 0 | 0 | 0.34449 | 0 | 0.14 | 0 | 0 | 0.45932
0.58 | 0.175 | 0.02 | 25 | 0.57415 | 0.13 | 0.1 | 0 | 0 | 0.19685 | 0.11 | 0.11 | 0.03 | 0 | 0.36089
0.73 | 0.09 | 0.105 |  | 0.29528 | 0.23 | 0.05 | 0.05 | 0 | 0.70538 | 0.17 | 0.06 | 0.08 | 0 | 0.55774
| 0.034469 | 1.9749 |  |  |  |  | 0.46365 | 26.5651 |  |  | 0.26625 | 15.2551
SAVSI=1.975, SAVSO = 29.539, CHSTAT=0.0, | 0.51555 | 29.5388 | [8 empty] | 0.69474 | 39.8056
0.16667
25.8419

## Inertia_Bixer2
pendulum test
mg | 7.8453 | mg | 7.8453 | mg | 7.8453 | 5.97
d | 0.065 | d | 0.0775 | d | 0.045 | 5.57
Tzz | 4.73 | Tyy | 2.85 | Txx | 5.7409 | 5.53
l | 0.335 | l | 0.275 | l | 0.495 | 5.96
5.54
| 0.056073 |  | 0.035254 |  | 0.026794 | 5.84
5.59
| 0.057 |  | 0.035 |  | 0.027 | 5.73
|  |  | 0.61404 |  | 0.47368 | 5.99
5.6
5.83
5.7409
| 16 |  | 7 |  | 12
|  |  | 0.4375 |  | 0.75

## Wn_zeta
eigenvalues
| Longitudinal |  |  | Lateral
| real | imag |  | real | imag
1 | -9.3127 | -6.7878 | 1 | -15.5211 | 0
2 | -9.3127 | 6.7878 | 2 | -2.0912 | -7.9476
3 | -0.0029 | -0.9103 | 3 | -2.0912 | 7.9476
4 | -0.0029 | 0.9103 | 4 | 0.0645 | 0
Phugoid
| Wn | zeta
11.5239
Short Period